## Sheet1
Component | 20 μL rxn | 50 μL rxn | Final conc. | Component | 20 μL rxn | 50 μL rxn | Final conc.
Water | 12.2 | 30.5 |  | Water | 13.8 | 34.5
5X Phusion HF Buffer | 4 | 10 | 1X | 5X Phusion HF Buffer | 4 | 10 | 1X
2 mM dNTPs | 2 | 5 | 200 μM each | 10 mM dNTPs | 0.4 | 1 | 200 μM each
Primer forward | 0.5 | 1.25 | 0.5 μM | Primer forward | 0.5 | 1.25 | 0.5 μM
Primer reverse | 0.5 | 1.25 | 0.5 μM | Primer reverse | 0.5 | 1.25 | 0.5 μM
Template DNA | 0.6 | 1.5 |  | Template DNA | 0.6 | 1.5
Phusion Hot Start II DNA Polymerase | 0.2 | 0.5 |  | Phusion Hot Start II DNA Polymerase | 0.2 | 0.5
Component | 20 μL rxn | 50 μL rxn | Final conc.
Water | 11.6 | 29
5X Phusion HF Buffer | 4 | 10 | 1X
2 mM dNTPs | 2 | 5 | 200 μM each
Primer forward | 0.5 | 1.25 | 0.5 μM
Primer reverse | 0.5 | 1.25 | 0.5 μM
Template DNA | 0.6 | 1.5
Phusion Hot Start II DNA Polymerase | 0.2 | 0.5 | 0.02 U/μL
DMSO | 0.6 | 1.5 | 3%
98°C | 30s
98°C | 10s
54.1°C | 30s | 25-35cycles*
72°C | 15-30s/kb**
72°C | 10m
4°C | hold
* we run 35 cycles
** we take 30s/kb