## Sheet1
Component | 20 μL rxn | 50 μL rxn | Final conc. | Component | 20 μL rxn | 50 μL rxn | Final conc.
Water | up to 20µL | up to 50µL |  | Water | 12.9 | 30.75
10X PCR Buffer, -Mg | 2 | 5 | 1X | 10X PCR Buffer, -Mg | 2 | 5 | 1X
25 mM MgCl2 | 0.8 - 3.2 | 2 - 8 | 1-4mM | 25 mM MgCl2 | 0.6 | 1.5 | 1-4mM
2 mM dNTPs | 2 | 5 | 200 μM each | 2 mM dNTPs | 2 | 5 | 200 μM each
Primer forward (10µM) | 0.2 - 2 | 1.25 - 5 | 0.1-1 μM | Primer forward (10µM) | 1 | 2.5 | 0.5 μM
Primer reverse (10µM) | 0.2 - 2 | 1.25 - 5 | 0.1-1 μM | Primer reverse (10µM) | 1 | 2.5 | 0.5 μM
Template DNA | 1 | 2.5 | 1–500 ng | Template DNA | 1 | 2.5 | 1–500 ng
Taq DNA Polymerase (5 U/μL) | 0.1 | 0.25 | 3% | Taq DNA Polymerase (5 U/μL) | 0.1 | 0.25 | 3%
Component | 20 μL rxn | 50 μL rxn | Final conc. | Component | 20 μL rxn | 50 μL rxn | Final conc.
Water | up to 20µL | up to 50µL |  | Water | 12.9 | 29.25
10X PCR Buffer, -Mg | 2 | 5 | 1X | 10X PCR Buffer, -Mg | 2 | 5 | 1X
25 mM MgCl2 | 0.8 - 3.2 | 2 - 8 | 1-4mM | 25 mM MgCl2 | 0.6 | 1.5
2 mM dNTPs | 2 | 5 | 200 μM each | 2 mM dNTPs | 2 | 5 | 200 μM each
Primer forward (10µM) | 0.2 - 2 | 1.25 - 5 | 0.1-1 μM | Primer forward (10µM) | 1 | 2.5 | 0.5 μM
Primer reverse (10µM) | 0.2 - 2 | 1.25 - 5 | 0.1-1 μM | Primer reverse (10µM) | 1 | 2.5 | 0.5 μM
Template DNA | 1 | 2.5 | 1–500 ng | Template DNA | 1 | 2.5 | 1–500 ng
Taq DNA Polymerase (5 U/μL) | 0.1 | 0.25 | 3% | Taq DNA Polymerase (5 U/μL) | 0.1 | 0.25 | 3%
DMSO | 0.6 | 1.5 | 3% | DMSO | 0.6 | 1.5 | 3%
95°C | 1-3m
95°C | 30s
Tm-5°C | 30s | 25-35cycles*
72°C | 1min/kb**
72°C | 5-15m
4°C | hold